## Hoja 1
ISG040 |  | Ud | Compuerta cortafuegos para ducto de ventilación.
Compuerta cortafuegos rectangular, basculante, con disparo automático para el cierre de secciones de incendio por fusible térmico tarado a 72°C, resistencia al fuego EI 120, de 200x200 mm, de acero galvanizado.
Descompuesto | Ud | Descomposición |  | Rend. | p.s. | Precio partida
mt20cpf020aaa1 | Ud | Compuerta cortafuegos rectangular, basculante, con disparo automático para el cierre de secciones de incendio por fusible térmico tarado a 72°C, resistencia al fuego EI 120, de 200x200 mm, de acero galvanizado, conexión a ducto rectangular. |  | 1 | 4267.73 | 4267.73
mo009 | h | Oficial montador. |  | 3.857 | 50.61 | 195.2
mo075 | h | Ayudante montador. |  | 3.857 | 34.49 | 133.03
| % | Medios auxiliares |  | 2 | 4595.96 | 91.92
| % | Costes indirectos |  | 3 | 4687.88 | 140.64
Coste de mantenimiento decenal: $ 434,57 en los primeros 10 años. |  |  |  |  | Total: | 4828.52