## Hoja 1
ISH030 | Ud | Aspirador híbrido.
Extractor estático mecánico, de 153 mm de diámetro y 415 mm de altura, de 250 m³/h de caudal máximo, en vivienda unifamiliar.
Descompuesto |  | Ud | Descomposición | Rend. | p.s. | Precio partida
mt20svi020a |  | Ud | Extractor estático mecánico, de 153 mm de diámetro y 415 mm de altura, de 250 m³/h de caudal máximo, 137 W de potencia máxima con motor de alimentación monofásica (230V/50Hz) y 900 r.p.m. de velocidad máxima. | 1 | 10782.48 | 10782.48
mt20svg100 |  | Ud | Material de fijación para ductos de ventilación. | 1 | 41.33 | 41.33
mo009 |  | h | Oficial montador. | 0.26 | 50.61 | 13.16
mo075 |  | h | Ayudante montador. | 0.26 | 34.49 | 8.97
|  | % | Medios auxiliares | 2 | 10845.94 | 216.92
|  | % | Costes indirectos | 3 | 11062.86 | 331.89
Coste de mantenimiento decenal: $ 1.595,27 en los primeros 10 años. |  |  |  |  | Total: | 11394.75