## Hoja 1
ISH040 |  |  | Ud | Dispositivo de control centralizado.
Dispositivo de control centralizado formado por armario de programación, para control de hasta 3 extractores estáticos mecánicos en vivienda unifamiliar, con sistema automático de funcionamiento simultáneo y anemómetro.
Descompuesto | Ud | Descomposición |  |  | Rend. | p.s. | Precio partida
mt20svi025a | Ud | Armario de programación, compuesto por caja de superficie estanca, de 300x200x150 mm, interruptor automático, transformador y programador electrónico, para control de hasta 3 extractores estáticos mecánicos en vivienda unifamiliar. |  |  | 1 | 12285.88 | 12285.88
mt20svi027a | Ud | Sistema automático de funcionamiento simultáneo. |  |  | 1 | 2861.32 | 2861.32
mt20svi028a | Ud | Anemómetro. |  |  | 1 | 10636.99 | 10636.99
mt35aia090aa | m | Tubo rígido de PVC, roscable, curvable en caliente, de color negro, de 16 mm de diámetro nominal, para canalización fija en superficie. Resistencia a la compresión 1250 N, resistencia al impacto 2 julios, temperatura de trabajo -5°C hasta 60°C, con grado de protección IP 547, propiedades eléctricas: aislante, no propagador de la llama. Incluso parte proporcional de abrazaderas, elementos de sujeción y accesorios (curvas, conectores, tees, codos y curvas flexibles). |  |  | 21 | 17.43 | 366.03
mt35cun020a | m | Cable unipolar ES07Z1-K (AS), no propagador de la llama, con conductor multifilar de cobre clase 5 (-K) de 1,5 mm² de sección, con aislamiento de compuesto termoplástico a base de poliolefina libre de halógenos con baja emisión de humos y gases corrosivos (Z1), siendo su tensión asignada de 450/750 V. |  |  | 63 | 8.37 | 527.31
mt35www010 | Ud | Material auxiliar para instalaciones eléctricas. |  |  | 1 | 30.24 | 30.24
mo001 | h | Oficial electricista. |  |  | 2.178 | 50.61 | 110.23
mo093 | h | Ayudante electricista. |  |  | 2.178 | 34.44 | 75.01
| % | Medios auxiliares |  |  | 2 | 26893.01 | 537.86
| % | Costes indirectos |  |  | 3 | 27430.87 | 822.93
Coste de mantenimiento decenal: $ 3.955,53 en los primeros 10 años. | [5 empty] | Total: | 28253.8