## Hoja 1
ISK010 | Ud |  |  | Extractor de humos para cocina.
Extractor de cocina, de dimensiones 218x127x304 mm, velocidad 2250 r.p.m., caudal de descarga libre 250 m³/h, con tramo de conexión de tubo flexible de aluminio.
Descompuesto |  | Ud | Descomposición |  | Rend. | p.s. | Precio partida
mt32exs010a |  | Ud | Extractor de cocina, de dimensiones 218x127x304 mm, velocidad 2250 r.p.m., caudal de descarga libre 250 m³/h. |  | 1 | 1158.33 | 1158.33
mt20cme020d |  | m | Tubo de aluminio natural flexible, de 110 mm de diámetro, incluso parte proporcional de codos, ramales, conectores y piezas especiales. |  | 3 | 42.66 | 127.98
mo001 |  | h | Oficial electricista. |  | 0.26 | 50.61 | 13.16
mo093 |  | h | Ayudante electricista. |  | 0.26 | 34.44 | 8.95
|  | % | Medios auxiliares |  | 2 | 1308.42 | 26.17
|  | % | Costes indirectos |  | 3 | 1334.59 | 40.04
Coste de mantenimiento decenal: $ 2.268,14 en los primeros 10 años. | [5 empty] | Total: | 1374.63