## Hoja 1
ISM022 | Ud | Regulador de caudal.
Módulo de regulación de caudal de aire constante, para 15 m³/h de caudal, para ventilación mecánica.
Descompuesto |  | Ud | Descomposición | Rend. | p.s. | Precio partida
mt20sva110aa |  | Ud | Módulo de regulación de caudal de aire constante, para 15 m³/h de caudal y rango de presión estática de 50 a 200 Pa, nivel de presión sonora 25 dBA a 100 Pa formado por cuerpo de acero galvanizado de 125 mm de diámetro, junta de estanqueidad de caucho y regulador de plástico con membrana de silicona y muelle de recuperación, colocado en el interior del ducto de admisión o extracción. | 1 | 428.72 | 428.72
mo009 |  | h | Oficial montador. | 0.195 | 50.61 | 9.87
mo075 |  | h | Ayudante montador. | 0.195 | 34.49 | 6.73
|  | % | Medios auxiliares | 2 | 445.32 | 8.91
|  | % | Costes indirectos | 3 | 454.23 | 13.63
Coste de mantenimiento decenal: $ 46,79 en los primeros 10 años. |  |  |  |  | Total: | 467.86