## Hoja 1
ISM032 | Ud | Caja de extracción.
Caja de extracción, caudal máximo 1000 m³/h.
Descompuesto |  | Ud | Descomposición | Rend. | p.s. | Precio partida
mt20sva005a |  | Ud | Caja de extracción, de potencia nominal 0,245 kW, motor asíncrono de 4 polos, protección IP 44, aislamiento clase B, para alimentación monofásica a 230 V y 50 Hz de frecuencia, caudal máximo 1000 m³/h, nivel de presión sonora 79 dBA, con boca para conexión a ducto de extracción de 315 mm de diámetro y boca de salida rectangular de 182x131 mm, para transportar aire a 400°C durante media hora. | 1 | 34461.89 | 34461.89
mt20sva905a |  | Ud | Accesorios y elementos de fijación de caja de extracción. | 1 | 1261.4 | 1261.4
mo009 |  | h | Oficial montador. | 0.156 | 50.61 | 7.9
mo075 |  | h | Ayudante montador. | 0.156 | 34.49 | 5.38
|  | % | Medios auxiliares | 2 | 35736.57 | 714.73
|  | % | Costes indirectos | 3 | 36451.3 | 1093.54
Coste de mantenimiento decenal: $ 52.938,22 en los primeros 10 años. |  |  |  |  | Total: | 37544.84