## Hoja 1
ISM034 | Ud | Caja de admisión.
Caja de extracción/admisión, caudal máximo 4000 m³/h.
Descompuesto |  | Ud | Descomposición | Rend. | p.s. | Precio partida
mt20sva014a |  | Ud | Caja de extracción/admisión, de potencia nominal 1,1 kW, motor asíncrono de 4 polos, protección IP 55, aislamiento clase F, para alimentación monofásica a 230 V y 50 Hz de frecuencia, caudal máximo 4000 m³/h, nivel de presión sonora 82 dBA, con boca para conexión a ductos de extracción de 500 mm de diámetro y boca de salida de 500 mm de diámetro. | 1 | 63494.26 | 63494.26
mt20sva914a |  | Ud | Accesorios y elementos de fijación de caja de extracción/admisión. | 1 | 2262.87 | 2262.87
mo009 |  | h | Oficial montador. | 0.195 | 50.61 | 9.87
mo075 |  | h | Ayudante montador. | 0.195 | 34.49 | 6.73
|  | % | Medios auxiliares | 2 | 65773.73 | 1315.47
|  | % | Costes indirectos | 3 | 67089.2 | 2012.68
Coste de mantenimiento decenal: $ 97.433,65 en los primeros 10 años. |  |  |  |  | Total: | 69101.88