## Hoja 1
ISM036 | Ud | Ventilador de extracción para tejado.
Ventilador helicoidal para tejado, con motor para alimentación monofásica.
Descompuesto |  | Ud | Descomposición | Rend. | p.s. | Precio partida
mt20svs040aE1 |  | Ud | Ventilador helicoidal para tejado, con hélice de plástico reforzada con fibra de vidrio, cuerpo y sombrero de aluminio, base de acero galvanizado y motor para alimentación monofásica a 230 V y 50 Hz de frecuencia, con protección térmica, aislamiento clase F, protección IP 65, de 835 r.p.m., potencia absorbida 0,22 kW, caudal máximo 3900 m³/h, nivel de presión sonora 52 dBA, con malla de protección contra la entrada de hojas y pájaros, para ducto de extracción de 450 mm de diámetro. | 1 | 11084.78 | 11084.78
mt20svs900k |  | Ud | Accesorios y elementos de fijación de ventilador para tejado. | 1 | 3911.12 | 3911.12
mo009 |  | h | Oficial montador. | 5.201 | 50.61 | 263.22
mo075 |  | h | Ayudante montador. | 5.201 | 34.49 | 179.38
|  | % | Medios auxiliares | 2 | 15438.5 | 308.77
|  | % | Costes indirectos | 3 | 15747.27 | 472.42
Coste de mantenimiento decenal: $ 22.869,76 en los primeros 10 años. |  |  |  |  | Total: | 16219.69