## Hoja 1
ISV015 | m | Ducto de ventilación de piezas cerámicas.
Ducto de ventilación de piezas simples cerámicas, de 26x39x25 cm, recibidas con mortero de cemento 1:6.
Descompuesto |  |  | Ud | Descomposición | Rend. | p.s. | Precio partida
mt09mor010c |  |  | m³ | Mortero de cemento CEM II/B-P 32,5 N tipo M-5, confeccionado en obra con 250 kg/m³ de cemento y una proporción en volumen 1/6. | 0.01 | 1913.13 | 19.13
mt20cer010e |  |  | Ud | Pieza simple cerámica, de 26x39x25 cm, para ducto de ventilación. | 4.333 | 46.99 | 203.61
mo018 |  |  | h | Oficial albañil. | 0.26 | 49.01 | 12.74
mo104 |  |  | h | Cabo albañil. | 0.26 | 32.67 | 8.49
|  |  | % | Medios auxiliares | 2 | 243.97 | 4.88
|  |  | % | Costes indirectos | 3 | 248.85 | 7.47
Coste de mantenimiento decenal: $ 28,20 en los primeros 10 años. | [5 empty] | Total: | 256.32