## Hoja 1
IVH010 | Ud |  | Abertura para ventilación híbrida.
Aireador de admisión, caudal máximo 10 l/s, de 1200x80x12 mm, para ventilación híbrida.
Código |  | Unidad |  | Descripción | Cantidad | Costo | Importe
1 |  |  |  | Materiales
mt20sva235a |  | Ud |  | Aireador de admisión, de aluminio lacado en color a elegir de la carta RAL, caudal máximo 10 l/s, de 1200x80x12 mm, con abertura de 800x12 mm, aislamiento acústico de 39 dBA y filtro antipolución tipo S30, para colocar en posición horizontal encima de la cancelería exterior de aluminio o PVC, hasta 80 mm de profundidad. | 1 | 733.5 | 733.5
[5 empty] | Subtotal materiales: |  | 733.5
2 |  |  |  | Mano de obra
mo011 |  | h |  | Oficial montador. | 0.189 | 94.18 | 17.8
mo080 |  | h |  | Ayudante montador. | 0.189 | 47.91 | 9.05
[5 empty] | Subtotal mano de obra: |  | 26.85
3 |  |  |  | Herramienta menor
|  | % |  | Herramienta menor | 2 | 760.35 | 15.21
Coste de mantenimiento decenal: $ 38,78 en los primeros 10 años. |  |  |  |  | Costos directos (1+2+3): |  | 775.56