## Hoja 1
IVK030 | Ud |  | Aspirador para cocina.
Aspirador giratorio con sombrero dinámico, de aluminio (Dureza H-24), para ducto de salida de 250 mm de diámetro exterior, para ventilación de cocinas. Incluso elementos de fijación.
Código |  | Unidad |  | Descripción | Cantidad | Costo | Importe
1 |  |  |  | Materiales
mt42cvc010a |  | Ud |  | Aspirador giratorio con sombrero dinámico, de aluminio (Dureza H-24), para ducto de salida de 250 mm de diámetro exterior, con elementos de fijación. | 1 | 5001.12 | 5001.12
[5 empty] | Subtotal materiales: |  | 5001.12
2 |  |  |  | Mano de obra
mo011 |  | h |  | Oficial montador. | 0.225 | 123.28 | 27.74
mo080 |  | h |  | Ayudante montador. | 0.112 | 73.05 | 8.18
[5 empty] | Subtotal mano de obra: |  | 35.92
3 |  |  |  | Herramienta menor
|  | % |  | Herramienta menor | 2 | 5037.04 | 100.74
Costo de mantenimiento decenal: $ 2.414,76 en los primeros 10 años. |  |  |  |  | Costos directos (1+2+3): |  | 5137.78