## Hoja 1
IVM060 | Ud |  | Sombrero.
Sombrero de ABS, para ducto de salida de 125 mm de diámetro exterior, acabado liso, color gris, con malla de protección, babero de plomo de 500x500 mm y cuello de conexión a ducto con junta.
Código |  | Unidad |  | Descripción | Cantidad | Costo | Importe
1 |  |  |  | Materiales
mt42cvc120a |  | Ud |  | Sombrero de ABS, para ducto de salida de 125 mm de diámetro exterior, acabado liso, color gris, con malla de protección, babero de plomo de 500x500 mm y cuello de conexión a ducto con junta. | 1 | 2011.09 | 2011.09
[5 empty] | Subtotal materiales: |  | 2011.09
2 |  |  |  | Mano de obra
mo020 |  | h |  | Oficial albañil. | 0.205 | 119.98 | 24.6
mo112 |  | h |  | Peón albañil. | 0.102 | 71.45 | 7.29
[5 empty] | Subtotal mano de obra: |  | 31.89
3 |  |  |  | Herramienta menor
|  | % |  | Herramienta menor | 2 | 2042.98 | 40.86
Costo de mantenimiento decenal: $ 229,22 en los primeros 10 años. |  |  |  |  | Costos directos (1+2+3): |  | 2083.84