## Hoja 1
IVM060 | Ud |  | Sombrero.
Sombrero de ABS, para ducto de salida de 125 mm de diámetro exterior, acabado liso, color marrón, con malla de protección, babero de plomo de 500x500 mm y cuello de conexión a ducto con junta.
Código |  | Unidad |  | Descripción | Cantidad | Costo | Importe
1 |  |  |  | Materiales
mt42cvc120b |  | Ud |  | Sombrero de ABS, para ducto de salida de 125 mm de diámetro exterior, acabado liso, color marrón, con malla de protección, babero de plomo de 500x500 mm y cuello de conexión a ducto con junta. | 1 | 1798.9 | 1798.9
[5 empty] | Subtotal materiales: |  | 1798.9
2 |  |  |  | Mano de obra
mo020 |  | h |  | Oficial albañil. | 0.203 | 78.26 | 15.89
mo112 |  | h |  | Peón albañil. | 0.101 | 46.28 | 4.67
[5 empty] | Subtotal mano de obra: |  | 20.56
3 |  |  |  | Herramienta menor
|  | % |  | Herramienta menor | 2 | 1819.46 | 36.39
Coste de mantenimiento decenal: $ 204,14 en los primeros 10 años. |  |  |  |  | Costos directos (1+2+3): |  | 1855.85