## Hoja 1
IVM060 | Ud |  | Sombrero.
Sombrero contra la lluvia de lámina galvanizada, para ducto de salida de 630 mm de diámetro exterior en techumbre inclinada con cobertura de pizarra, acabado liso, con malla de protección contra la entrada de hojas y pájaros, babero de plomo y cuello de conexión a ducto.
Código |  | Unidad |  | Descripción | Cantidad | Costo | Importe
1 |  |  |  | Materiales
mt42svs270uv |  | Ud |  | Sombrero contra la lluvia de lámina galvanizada, para ducto de salida de 630 mm de diámetro exterior en techumbre inclinada con cobertura de pizarra, acabado liso, con malla de protección contra la entrada de hojas y pájaros, babero de plomo y cuello de conexión a ducto. | 1 | 15948.7 | 15948.7
[5 empty] | Subtotal materiales: |  | 15948.7
2 |  |  |  | Mano de obra
mo020 |  | h |  | Oficial albañil. | 0.405 | 78.26 | 31.7
mo112 |  | h |  | Peón albañil. | 0.203 | 46.28 | 9.39
[5 empty] | Subtotal mano de obra: |  | 41.09
3 |  |  |  | Herramienta menor
|  | % |  | Herramienta menor | 2 | 15989.8 | 319.8
Coste de mantenimiento decenal: $ 1.794,05 en los primeros 10 años. |  |  |  |  | Costos directos (1+2+3): |  | 16309.6