## Hoja 1
LEM010 | Ud | Puerta interior principal, de madera.
Puerta interior de entrada a la vivienda de 210x90x4 cm, hoja con bastidor, refuerzos y paneles de madera de pino (Pinus ponderosa), barnizada en taller; marco de madera maciza. Incluso chambrana del mismo material y acabado que la hoja, herrajes de colgar, cierre y manija sobre escudo largo de latón, color negro, acabado brillante, serie básica.
Código |  | Unidad | Descripción | Cantidad | Costo | Importe
1 |  |  | Materiales
mt22aap080Lga |  | Ud | Marco de madera maciza de pino (Pinus ponderosa), para puerta de una hoja, de 210x90x4,0 cm, con elementos de fijación. | 1 | 338.53 | 338.53
mt22atc040a |  | m | Chambrana de madera de pino (Pinus ponderosa), 19x58 mm, barnizado en taller. | 10.6 | 46.01 | 487.71
mt22ppf210ab |  | Ud | Hoja de puerta principal maciza, bastidor, refuerzos y paneles de madera de pino (Pinus ponderosa), barnizada en taller, de 210x90x4 cm. | 1 | 2225.11 | 2225.11
mt23ial010a |  | Ud | Bisagra de seguridad de 140x70 mm, de latón, color negro, acabado brillante, para puerta principal. | 4 | 109.21 | 436.84
mt23ppb031 |  | Ud | Tornillo de latón 21/35 mm. | 24 | 1.23 | 29.52
mt23ppa010 |  | Ud | Cerradura de embutir, frente, accesorios y tornillos de atado, para puerta principal. | 1 | 379.54 | 379.54
mt23hal010aa |  | Ud | Juego de manija y escudo largo de latón, color negro, acabado brillante, serie básica, para puerta principal. | 1 | 220.61 | 220.61
mt23hal020a |  | Ud | Jaladera exterior con escudo, de latón, color negro, acabado brillante, serie básica, para puerta principal. | 1 | 160.29 | 160.29
mt23hal100a |  | Ud | Mirilla óptica gran angular de 14 mm de diámetro y 35 a 60 mm de longitud, con tapa incorporada, de latón, color negro, acabado brillante, serie básica, para puerta principal. | 1 | 20.3 | 20.3
|  |  |  | Subtotal materiales: |  | 4298.45
2 |  |  | Mano de obra
mo017 |  | h | Oficial carpintero. | 2.263 | 121.71 | 275.43
mo058 |  | h | Ayudante carpintero. | 2.263 | 73.5 | 166.33
|  |  |  | Subtotal mano de obra: |  | 441.76
3 |  |  | Herramienta menor
|  | % | Herramienta menor | 2 | 4740.21 | 94.8
Costo de mantenimiento decenal: $ 531,85 en los primeros 10 años. |  |  |  | Costos directos (1+2+3): |  | 4835.01