## Hoja 1
LPA010 | Ud | Puerta interior batiente, de acero galvanizado.
Puerta interior de acero galvanizado de una hoja, 700x1745 mm de anchura y altura de paso, acabado lacado en color a elegir de la carta RAL.
Código |  | Unidad | Descripción | Cantidad | Costo | Importe
1 |  |  | Materiales
mt26ppa010abe |  | Ud | Puerta interior de una hoja de 38 mm de espesor, 700x1745 mm de anchura y altura de paso, acabado lacado en color a elegir de la carta RAL formada por dos láminas de acero galvanizado de 0,5 mm de espesor plegadas, ensambladas y montadas, con cámara intermedia rellena de poliuretano, sobre marco de acero galvanizado de 1,5 mm de espesor con garras de anclaje a obra, incluso bisagras soldadas al marco y remachadas a la hoja, cerradura embutida de cierre a un punto, cilindro de latón con llave, escudos y manijas de nylon color negro. | 1 | 1941.56 | 1941.56
|  |  |  | Subtotal materiales: |  | 1941.56
2 |  |  | Mano de obra
mo020 |  | h | Oficial albañil. | 0.278 | 82.84 | 23.03
mo077 |  | h | Ayudante albañil. | 0.278 | 43.61 | 12.12
|  |  |  | Subtotal mano de obra: |  | 35.15
3 |  |  | Herramienta menor
|  | % | Herramienta menor | 2 | 1976.71 | 39.53
Coste de mantenimiento decenal: $ 221,79 en los primeros 10 años. |  |  |  | Costos directos (1+2+3): |  | 2016.24