## Hoja 1
LPA010 | Ud | Puerta interior batiente, de acero galvanizado.
Puerta interior de acero galvanizado de dos hojas, 1640x1945 mm de anchura y altura de paso, acabado galvanizado, con rejillas de ventilación.
Código |  | Unidad | Descripción | Cantidad | Costo | Importe
1 |  |  | Materiales
mt26ppa010blb |  | Ud | Puerta interior de dos hojas de 38 mm de espesor, 1640x1945 mm de anchura y altura de paso, acabado galvanizado formada por dos láminas de acero galvanizado de 0,5 mm de espesor con rejillas de ventilación troqueladas en la parte superior e inferior, de 200x250 mm cada una, plegadas, ensambladas y montadas, con cámara intermedia rellena de poliuretano, sobre marco de acero galvanizado de 1,5 mm de espesor con garras de anclaje a obra, incluso bisagras soldadas al marco y remachadas a la hoja, cerradura embutida de cierre a un punto, cilindro de latón con llave, escudos y manijas de nylon color negro. | 1 | 3235.33 | 3235.33
|  |  |  | Subtotal materiales: |  | 3235.33
2 |  |  | Mano de obra
mo020 |  | h | Oficial albañil. | 0.416 | 82.84 | 34.46
mo077 |  | h | Ayudante albañil. | 0.416 | 43.61 | 18.14
|  |  |  | Subtotal mano de obra: |  | 52.6
3 |  |  | Herramienta menor
|  | % | Herramienta menor | 2 | 3287.93 | 65.76
Coste de mantenimiento decenal: $ 368,91 en los primeros 10 años. |  |  |  | Costos directos (1+2+3): |  | 3353.69