## Hoja 1
LPG010 | Ud |  | Puerta de garaje.
Puerta enrollable para garaje, de lamas de aluminio extrusionado, 300x250 cm, panel totalmente ciego, acabado blanco, apertura manual.
Código |  | Unidad |  | Descripción | Cantidad | Costo | Importe
1 |  |  |  | Materiales
mt26pge010aj |  | Ud |  | Puerta enrollable para garaje, de lamas de aluminio extrusionado, 300x250 cm, panel totalmente ciego, acabado blanco. | 1 | 31221.22 | 31221.22
[5 empty] | Subtotal materiales: |  | 31221.22
2 |  |  |  | Mano de obra
mo020 |  | h |  | Oficial albañil. | 0.598 | 52.66 | 31.49
mo113 |  | h |  | Cabo albañil. | 0.598 | 26.65 | 15.94
mo018 |  | h |  | Oficial 1ª cerrajero. | 1.394 | 53.52 | 74.61
mo059 |  | h |  | Ayudante cerrajero. | 1.394 | 27.79 | 38.74
[5 empty] | Subtotal mano de obra: |  | 160.78
3 |  |  |  | Herramienta menor
|  | % |  | Herramienta menor | 2 | 31382 | 627.64
Coste de mantenimiento decenal: $ 6.401,93 en los primeros 10 años. |  |  |  |  | Costos directos (1+2+3): |  | 32009.64