## Hoja 1
LPI020 |  | m² |  | Puerta de aluminio.
Cancelería de aluminio anodizado color bronce para puerta practicable con chapa opaca, perfilería para una o dos hojas, serie S-40x20, con marca de calidad EWAA-EURAS (QUALANOD).
Código | Unidad |  | Descripción |  | Cantidad | Costo | Importe
1 |  |  | Materiales
mt25pfb011c | m² |  | Cancelería de aluminio anodizado color bronce para puerta practicable con chapa opaca, perfilería para una o dos hojas, serie S-40x20, con marca de calidad EWAA-EURAS (QUALANOD), incluso parte proporcional de cerradura triangular y rejillas de ventilación. |  | 1 | 2508.06 | 2508.06
[5 empty] | Subtotal materiales: |  | 2508.06
2 |  |  | Mano de obra
mo020 | h |  | Oficial albañil. |  | 0.232 | 52.66 | 12.22
mo077 | h |  | Ayudante albañil. |  | 0.232 | 27.69 | 6.42
[5 empty] | Subtotal mano de obra: |  | 18.64
3 |  |  | Herramienta menor
| % |  | Herramienta menor |  | 2 | 2526.7 | 50.53
Coste de mantenimiento decenal: $ 283,50 en los primeros 10 años. |  |  |  |  | Costos directos (1+2+3): |  | 2577.23