## Hoja 1
LPI020 | m² |  | Puerta de aluminio.
Cancelería de aluminio lacado color blanco para puerta practicable con chapa opaca, perfilería para una o dos hojas, serie S-40x20, con marca de calidad QUALICOAT.
Código | Unidad | Descripción |  | Cantidad | Costo | Importe
1 |  | Materiales
mt25pfb011e | m² | Cancelería de aluminio lacado color blanco para puerta practicable con chapa opaca, perfilería para una o dos hojas, serie S-40x20, con marca de calidad QUALICOAT, incluso parte proporcional de cerradura triangular y rejillas de ventilación. |  | 1 | 2149.77 | 2149.77
|  |  |  | Subtotal materiales: |  | 2149.77
2 |  | Mano de obra
mo020 | h | Oficial albañil. |  | 0.232 | 52.66 | 12.22
mo077 | h | Ayudante albañil. |  | 0.232 | 27.69 | 6.42
|  |  |  | Subtotal mano de obra: |  | 18.64
3 |  | Herramienta menor
| % | Herramienta menor |  | 2 | 2168.41 | 43.37
Coste de mantenimiento decenal: $ 243,30 en los primeros 10 años. |  |  |  | Costos directos (1+2+3): |  | 2211.78