## Hoja 1
LPI020 | m² |  | Puerta de aluminio.
Cancelería de aluminio lacado color para puerta practicable con chapa opaca, perfilería para una o dos hojas, serie S-40x20, con marca de calidad QUALICOAT.
Código |  | Unidad | Descripción | Cantidad | Costo | Importe
1 |  |  | Materiales
mt25pfb011g |  | m² | Cancelería de aluminio lacado color para puerta practicable con chapa opaca, perfilería para una o dos hojas, serie S-40x20, con marca de calidad QUALICOAT, incluso parte proporcional de cerradura triangular y rejillas de ventilación. | 1 | 2575.24 | 2575.24
|  |  |  | Subtotal materiales: |  | 2575.24
2 |  |  | Mano de obra
mo020 |  | h | Oficial albañil. | 0.232 | 52.66 | 12.22
mo077 |  | h | Ayudante albañil. | 0.232 | 27.69 | 6.42
|  |  |  | Subtotal mano de obra: |  | 18.64
3 |  |  | Herramienta menor
|  | % | Herramienta menor | 2 | 2593.88 | 51.88
Coste de mantenimiento decenal: $ 291,03 en los primeros 10 años. |  |  |  | Costos directos (1+2+3): |  | 2645.76