## Hoja 1
LPM010 | Ud | Puerta interior batiente, de madera.
Puerta interior batiente, maciza, de una hoja de 213x60x4 cm, con bastidor, refuerzos y paneles de madera de pino (Pinus ponderosa), barnizada en taller; marco de madera maciza. Incluso chambrana del mismo material y acabado que la hoja, bisagras, herrajes de colgar, de cierre y manija sobre escudo largo de latón, color negro, acabado brillante, serie básica.
Código |  | Unidad | Descripción | Cantidad | Costo | Importe
1 |  |  | Materiales
mt22aap080Maa |  | Ud | Marco de madera maciza de pino (Pinus ponderosa), para puerta de una hoja, de 213x60x4,0 cm, con elementos de fijación. | 1 | 329.25 | 329.25
mt22ppf180hb |  | Ud | Hoja de puerta interior maciza, bastidor, refuerzos y paneles de madera de pino (Pinus ponderosa), barnizada en taller, de 213x60x4,0 cm. | 1 | 2248.84 | 2248.84
mt22atc040a |  | m | Chambrana de madera de pino (Pinus ponderosa), 19x58 mm, barnizado en taller. | 10 | 46.01 | 460.1
mt23ibl010jb |  | Ud | Pernio de 100x58 mm, con remate, de latón, acabado brillante, para puerta de paso interior. | 3 | 15.16 | 45.48
mt23ppb031 |  | Ud | Tornillo de latón 21/35 mm. | 18 | 1.23 | 22.14
mt23ppb200 |  | Ud | Cerradura de embutir, frente, accesorios y tornillos de atado, para puerta de paso interior. | 1 | 232.51 | 232.51
mt23hbl010aa |  | Ud | Juego de manija y escudo largo de latón, color negro, acabado brillante, serie básica, para puerta interior. | 1 | 167.29 | 167.29
|  |  |  | Subtotal materiales: |  | 3505.61
2 |  |  | Mano de obra
mo017 |  | h | Oficial carpintero. | 1.358 | 121.71 | 165.28
mo058 |  | h | Ayudante carpintero. | 1.358 | 73.5 | 99.81
|  |  |  | Subtotal mano de obra: |  | 265.09
3 |  |  | Herramienta menor
|  | % | Herramienta menor | 2 | 3770.7 | 75.41
Costo de mantenimiento decenal: $ 423,07 en los primeros 10 años. |  |  |  | Costos directos (1+2+3): |  | 3846.11