## Hoja 1
LPM020 | Ud | Armazón metálico para puerta corrediza de madera.
Armazón metálico de lámina acanalada, preparado para alojar la hoja de una puerta corrediza simple, de madera, de 60x200 cm y 4 cm de espesor máximo de hoja, con malla metálica, de mayor altura y anchura que el armazón, para el refuerzo del encuentro entre el armazón y la pared, fijada al armazón con clips; colocación en pared de mampostería para revestir con mortero o con yeso, de 9 cm de espesor total, incluyendo la mampostería y el revestimiento.
Código |  | Unidad | Descripción | Cantidad | Costo | Importe
1 |  |  | Materiales
mt22amy010aaa |  | Ud | Armazón metálico de lámina acanalada, preparado para alojar la hoja de una puerta corrediza simple, de madera, de 60x200 cm y 4 cm de espesor máximo de hoja, con malla metálica, de mayor altura y anchura que el armazón, para el refuerzo del encuentro entre el armazón y la pared y clips para su fijación al armazón; para colocar en pared de mampostería para revestir con mortero o con yeso, de 9 cm de espesor total, incluyendo la mampostería y el revestimiento; con raíl superior, guía inferior y accesorios. | 1 | 3257.26 | 3257.26
|  |  |  | Subtotal materiales: |  | 3257.26
2 |  |  | Mano de obra
mo020 |  | h | Oficial albañil. | 1.509 | 119.98 | 181.05
mo077 |  | h | Ayudante albañil. | 1.509 | 73.05 | 110.23
|  |  |  | Subtotal mano de obra: |  | 291.28
3 |  |  | Herramienta menor
|  | % | Herramienta menor | 2 | 3548.54 | 70.97
Costo de mantenimiento decenal: $ 72,39 en los primeros 10 años. |  |  |  | Costos directos (1+2+3): |  | 3619.51