## Hoja 1
LPM200 |  | Ud |  | Puerta principal de madera.
Puerta de entrada de 210x90x4 cm, hoja con bastidor, refuerzos y paneles de madera de pino (Pinus ponderosa), barnizada en taller; marco de madera maciza; chambrana del mismo material y acabado que la hoja.
Código | Unidad |  | Descripción |  | Cantidad | Costo | Importe
1 |  |  | Materiales
mt22aap080Lga | Ud |  | Marco de madera maciza de pino (Pinus ponderosa), para puerta de una hoja, de 210x90x4,0 cm, con elementos de fijación. |  | 1 | 298.62 | 298.62
mt22atc040a | m |  | Chambrana de madera de pino (Pinus ponderosa), 19x58 mm, barnizado en taller. |  | 10.6 | 40.58 | 430.15
mt22ppf210ab | Ud |  | Hoja de puerta principal maciza, bastidor, refuerzos y paneles de madera de pino (Pinus ponderosa), barnizada en taller, de 210x90x4 cm. |  | 1 | 1962.74 | 1962.74
mt23ial010a | Ud |  | Bisagra de seguridad de 140x70 mm, en latón negro brillo, para puerta principal. |  | 4 | 94.95 | 379.8
mt23ppb031 | Ud |  | Tornillo de latón 21/35 mm. |  | 24 | 0.99 | 23.76
mt23ppa010 | Ud |  | Cerradura de embutir, frente, accesorios y tornillos de atado, para puerta principal. |  | 1 | 306.88 | 306.88
mt23hal010a | Ud |  | Juego de manija y escudo largo en el interior, en latón negro brillo, serie básica, para puerta principal. |  | 1 | 178.37 | 178.37
mt23hal020a | Ud |  | Jaladera exterior con escudo en latón negro brillo, serie básica, para puerta principal. |  | 1 | 139.36 | 139.36
mt23hal100a | Ud |  | Mirilla óptica gran angular de 14 mm de diámetro y 35 a 60 mm de longitud, con tapa incorporada y acabado en latón negro brillo, serie básica, para puerta principal. |  | 1 | 17.66 | 17.66
[5 empty] | Subtotal materiales: |  | 3737.34
2 |  |  | Mano de obra
mo017 | h |  | Oficial carpintero. |  | 2.039 | 53.64 | 109.37
mo058 | h |  | Ayudante carpintero. |  | 2.039 | 27.9 | 56.89
[5 empty] | Subtotal mano de obra: |  | 166.26
3 |  |  | Herramienta menor
| % |  | Herramienta menor |  | 2 | 3903.6 | 78.07
Coste de mantenimiento decenal: $ 437,98 en los primeros 10 años. |  |  |  |  | Costos directos (1+2+3): |  | 3981.67