## Hoja 1
LPP020 |  |  | m² | Puerta industrial apilable de apertura rápida.
Puerta industrial apilable de apertura rápida, de entre 3,5 y 4 m de altura máxima, formada por lona de PVC, marco y estructura de acero galvanizado, cuadro de maniobra, pulsador, fotocélula de seguridad y mecanismos, fijada mediante atornillado en obra de mampostería.
Código | Unidad | Descripción |  |  | Cantidad | Costo | Importe
1 |  | Materiales
mt26pes020b | m² | Puerta industrial apilable de apertura rápida, de entre 3,5 y 4 m de altura máxima, formada por lona de PVC, marco y estructura de acero galvanizado, cuadro de maniobra, pulsador, fotocélula de seguridad y mecanismos. |  |  | 1 | 4135.85 | 4135.85
[5 empty] | Subtotal materiales: |  | 4135.85
2 |  | Mano de obra
mo011 | h | Oficial montador. |  |  | 0.73 | 54.43 | 39.73
mo080 | h | Ayudante montador. |  |  | 0.73 | 27.69 | 20.21
[5 empty] | Subtotal mano de obra: |  | 59.94
3 |  | Herramienta menor
| % | Herramienta menor |  |  | 2 | 4195.79 | 83.92
Coste de mantenimiento decenal: $ 1.485,49 en los primeros 10 años. |  |  |  |  | Costos directos (1+2+3): |  | 4279.71