## Hoja 1
LPP020 |  |  | m² | Puerta industrial apilable de apertura rápida.
Puerta industrial apilable de apertura rápida, de entre 4 y 4,5 m de altura máxima, formada por lona de PVC, marco y estructura de acero galvanizado, cuadro de maniobra, pulsador, fotocélula de seguridad y mecanismos, fijada mediante atornillado en concreto.
Código | Unidad | Descripción |  |  | Cantidad | Costo | Importe
1 |  | Materiales
mt26pes020c | m² | Puerta industrial apilable de apertura rápida, de entre 4 y 4,5 m de altura máxima, formada por lona de PVC, marco y estructura de acero galvanizado, cuadro de maniobra, pulsador, fotocélula de seguridad y mecanismos. |  |  | 1 | 3545.01 | 3545.01
[5 empty] | Subtotal materiales: |  | 3545.01
2 |  | Mano de obra
mo011 | h | Oficial montador. |  |  | 0.664 | 54.43 | 36.14
mo080 | h | Ayudante montador. |  |  | 0.664 | 27.69 | 18.39
[5 empty] | Subtotal mano de obra: |  | 54.53
3 |  | Herramienta menor
| % | Herramienta menor |  |  | 2 | 3599.54 | 71.99
Coste de mantenimiento decenal: $ 1.274,39 en los primeros 10 años. |  |  |  |  | Costos directos (1+2+3): |  | 3671.53