## Hoja 1
LPP020 |  |  | m² | Puerta industrial apilable de apertura rápida.
Puerta industrial apilable de apertura rápida, de entre 5,5 y 6 m de altura máxima, formada por lona de PVC, marco y estructura de acero galvanizado, cuadro de maniobra, pulsador, fotocélula de seguridad y mecanismos, fijada mediante atornillado en concreto.
Código | Unidad | Descripción |  |  | Cantidad | Costo | Importe
1 |  | Materiales
mt26pes020f | m² | Puerta industrial apilable de apertura rápida, de entre 5,5 y 6 m de altura máxima, formada por lona de PVC, marco y estructura de acero galvanizado, cuadro de maniobra, pulsador, fotocélula de seguridad y mecanismos. |  |  | 1 | 2437.2 | 2437.2
[5 empty] | Subtotal materiales: |  | 2437.2
2 |  | Mano de obra
mo011 | h | Oficial montador. |  |  | 0.531 | 54.43 | 28.9
mo080 | h | Ayudante montador. |  |  | 0.531 | 27.69 | 14.7
[5 empty] | Subtotal mano de obra: |  | 43.6
3 |  | Herramienta menor
| % | Herramienta menor |  |  | 2 | 2480.8 | 49.62
Coste de mantenimiento decenal: $ 878,31 en los primeros 10 años. |  |  |  |  | Costos directos (1+2+3): |  | 2530.42