## Hoja 1
LPP020 |  |  | m² | Puerta industrial apilable de apertura rápida.
Puerta industrial apilable de apertura rápida, de entre 5,5 y 6 m de altura máxima, formada por lona de PVC, marco y estructura de acero galvanizado, cuadro de maniobra, pulsador, fotocélula de seguridad y mecanismos, fijada mediante recibido en obra de mampostería.
Código | Unidad | Descripción |  |  | Cantidad | Costo | Importe
1 |  | Materiales
mt26pes020f | m² | Puerta industrial apilable de apertura rápida, de entre 5,5 y 6 m de altura máxima, formada por lona de PVC, marco y estructura de acero galvanizado, cuadro de maniobra, pulsador, fotocélula de seguridad y mecanismos. |  |  | 1 | 2437.2 | 2437.2
mt08aaa010a | m³ | Agua. |  |  | 0.006 | 20.03 | 0.12
mt01arg005a | t | Arena de cantera, para mortero hecho en obra. |  |  | 0.007 | 278.92 | 1.95
mt08cem000f | kg | Cemento gris en sacos. |  |  | 1.125 | 1.97 | 2.22
[5 empty] | Subtotal materiales: |  | 2441.49
2 |  | Mano de obra
mo011 | h | Oficial montador. |  |  | 0.531 | 54.43 | 28.9
mo080 | h | Ayudante montador. |  |  | 0.531 | 27.69 | 14.7
mo113 | h | Cabo albañil. |  |  | 0.313 | 26.65 | 8.34
[5 empty] | Subtotal mano de obra: |  | 51.94
3 |  | Herramienta menor
| % | Herramienta menor |  |  | 2 | 2493.43 | 49.87
Coste de mantenimiento decenal: $ 882,78 en los primeros 10 años. |  |  |  |  | Costos directos (1+2+3): |  | 2543.3