## Hoja 1
LPS010 |  |  | Ud | Puerta acústica interior.
Puerta acústica interior de una hoja practicable, formada por dos láminas de acero, de 700x2000 mm de anchura y altura de paso y 50 mm de espesor, lacadas en color a elegir, con refuerzos interiores longitudinales, entre los que se coloca un complejo aislante multicapa, absorbente acústico, con aislamiento a ruido aéreo de 44 dBA.
Código | Unidad | Descripción |  |  | Cantidad | Costo | Importe
1 |  | Materiales
mt26pac010a | Ud | Puerta acústica interior de una hoja practicable, formada por dos láminas de acero, de 700x2000 mm de anchura y altura de paso y 50 mm de espesor, lacadas en color a elegir, con refuerzos interiores longitudinales, entre los que se coloca un complejo aislante multicapa, absorbente acústico, con aislamiento a ruido aéreo de 44 dBA; incluso marco metálico, burlete de neopreno para junta perimetral de estanqueidad, dos bisagras y manilla de cierre de presión. |  |  | 1 | 15214.3 | 15214.3
[5 empty] | Subtotal materiales: |  | 15214.3
2 |  | Mano de obra
mo020 | h | Oficial albañil. |  |  | 0.678 | 52.66 | 35.7
mo077 | h | Ayudante albañil. |  |  | 0.678 | 27.69 | 18.77
[5 empty] | Subtotal mano de obra: |  | 54.47
3 |  | Herramienta menor
| % | Herramienta menor |  |  | 2 | 15268.77 | 305.38
Coste de mantenimiento decenal: $ 2.647,61 en los primeros 10 años. |  |  |  |  | Costos directos (1+2+3): |  | 15574.15