## Hoja 1
LSV010 | Ud |  | Contramarco de ventana de PVC.
Contramarco de ventana de PVC, tipo mallorquina, una hoja practicable, de lamas fijas, 300x600 mm, acabado blanco estándar. Colocación exterior en ventana.
Código |  | Unidad |  | Descripción | Cantidad | Costo | Importe
1 |  |  |  | Materiales
mt24dbc010aa |  | Ud |  | Contramarco de ventana de PVC, tipo mallorquina, una hoja practicable, de lamas fijas, 300x600 mm, acabado blanco estándar; con herrajes de colgar y apertura, tornillería de acero inoxidable y elementos de estanqueidad. | 1 | 1777.88 | 1777.88
mt15sja100 |  | Ud |  | Cartucho de masilla de silicona neutra. | 0.063 | 92.74 | 5.84
[5 empty] | Subtotal materiales: |  | 1783.72
2 |  |  |  | Mano de obra
mo018 |  | h |  | Oficial 1ª cerrajero. | 1.456 | 121.55 | 176.98
mo059 |  | h |  | Ayudante cerrajero. | 0.728 | 73.19 | 53.28
[5 empty] | Subtotal mano de obra: |  | 230.26
3 |  |  |  | Herramienta menor
|  | % |  | Herramienta menor | 2 | 2013.98 | 40.28
Costo de mantenimiento decenal: $ 513,57 en los primeros 10 años. |  |  |  |  | Costos directos (1+2+3): |  | 2054.26