## Hoja 1
LVI010 | m² |  | Vidrio impreso.
Vidrio impreso color, 4 mm.
Código |  | Unidad |  | Descripción | Cantidad | Costo | Importe
1 |  |  |  | Materiales
mt21vim130a |  | m² |  | Vidrio impreso translúcido, color, de 4 mm de espesor,. | 1.012 | 221.63 | 224.29
mt21vva010 |  | m |  | Sellado de juntas mediante la aplicación con pistola de silicona sintética incolora. | 3.5 | 13.94 | 48.79
mt21vva021 |  | Ud |  | Material auxiliar para la colocación de vidrios. | 1 | 20.67 | 20.67
[5 empty] | Subtotal materiales: |  | 293.75
2 |  |  |  | Mano de obra
mo055 |  | h |  | Oficial vidriero. | 0.28 | 98.41 | 27.55
mo110 |  | h |  | Ayudante vidriero. | 0.28 | 51.74 | 14.49
[5 empty] | Subtotal mano de obra: |  | 42.04
3 |  |  |  | Herramienta menor
|  | % |  | Herramienta menor | 2 | 335.79 | 6.72
Coste de mantenimiento decenal: $ 78,78 en los primeros 10 años. |  |  |  |  | Costos directos (1+2+3): |  | 342.51