## Hoja 1
LVI010 | m² | Vidrio impreso.
Vidrio impreso translúcido, armado con malla metálica de retícula cuadrada, de 6 mm de espesor, incoloro, fijado sobre marcos con acuñado de apoyo perimetrales y laterales, sellado en frío con silicona sintética incolora (no acrílica), compatible con el material soporte.
Código |  | Unidad | Descripción | Cantidad | Costo | Importe
1 |  |  | Materiales
mt21vim140b |  | m² | Vidrio impreso translúcido armado, incoloro, espesor 6 mm,. | 1.012 | 389 | 393.67
mt21vva010 |  | m | Sellado de juntas mediante la aplicación con pistola de silicona sintética incolora. | 3.5 | 14.4 | 50.4
mt21vva021 |  | Ud | Material auxiliar para la colocación de vidrios. | 1 | 21.35 | 21.35
|  |  |  | Subtotal materiales: |  | 465.42
2 |  |  | Mano de obra
mo055 |  | h | Oficial vidriero. | 0.354 | 83.7 | 29.63
mo110 |  | h | Ayudante vidriero. | 0.354 | 50.68 | 17.94
|  |  |  | Subtotal mano de obra: |  | 47.57
3 |  |  | Herramienta menor
|  | % | Herramienta menor | 2 | 512.99 | 10.26
Coste de mantenimiento decenal: $ 120,35 en los primeros 10 años. |  |  |  | Costos directos (1+2+3): |  | 523.25