## Hoja 1
NAD010 |  | m² |  | Aislamiento térmico bajo losa, con lanas minerales.
Aislamiento térmico bajo losa, formado por panel semirrígido de lana mineral, no revestido, de 30 mm de espesor, resistencia térmica 8500 m²K/W, conductividad térmica 0,035 W/(mK), fijado mecánicamente.
Código | Unidad |  | Descripción |  | Cantidad | Costo | Importe
1 |  |  | Materiales
mt16lra020bap | m² |  | Panel semirrígido de lana mineral, no revestido, de 30 mm de espesor, resistencia térmica 8500 m²K/W, conductividad térmica 0,035 W/(mK). |  | 1.05 | 833.62 | 875.3
mt16aaa021a | Ud |  | Taquete de expansión y clavo de polipropileno, con aro de estanqueidad, para fijación mecánica de paneles aislantes. |  | 3 | 1.9 | 5.7
[5 empty] | Subtotal materiales: |  | 881
2 |  |  | Mano de obra
mo054 | h |  | Oficial colocador de aislantes. |  | 0.153 | 54.43 | 8.33
mo101 | h |  | Ayudante colocador de aislantes. |  | 0.153 | 27.69 | 4.24
[5 empty] | Subtotal mano de obra: |  | 12.57
3 |  |  | Herramienta menor
| % |  | Herramienta menor |  | 2 | 893.57 | 17.87
Coste de mantenimiento decenal: $ 18,23 en los primeros 10 años. |  |  |  |  | Costos directos (1+2+3): |  | 911.44