## Hoja 1
NAD010 | m² |  | Aislamiento térmico bajo losa, con lanas minerales.
Aislamiento térmico bajo losa, formado por panel semirrígido de lana mineral, no revestido, de 50 mm de espesor, resistencia térmica 1,4 m²K/W, conductividad térmica 0,035 W/(mK), colocado a tope y fijado con adhesivo cementoso.
Código |  | Unidad |  | Descripción | Cantidad | Costo | Importe
1 |  |  |  | Materiales
mt16lra020bcv |  | m² |  | Panel semirrígido de lana mineral, no revestido, de 50 mm de espesor, resistencia térmica 1,4 m²K/W, conductividad térmica 0,035 W/(mK). | 1.05 | 143.46 | 150.63
mt16aaa040c |  | kg |  | Adhesivo cementoso para fijación de paneles aislantes. | 2.5 | 11.93 | 29.83
[5 empty] | Subtotal materiales: |  | 180.46
2 |  |  |  | Mano de obra
mo054 |  | h |  | Oficial colocador de aislantes. | 0.137 | 80.58 | 11.04
mo101 |  | h |  | Ayudante colocador de aislantes. | 0.137 | 47.38 | 6.49
[5 empty] | Subtotal mano de obra: |  | 17.53
3 |  |  |  | Herramienta menor
|  | % |  | Herramienta menor | 2 | 197.99 | 3.96
Coste de mantenimiento decenal: $ 4,04 en los primeros 10 años. |  |  |  |  | Costos directos (1+2+3): |  | 201.95