## Hoja 1
NAD010 | m² |  | Aislamiento térmico bajo losa, con lanas minerales.
Aislamiento térmico bajo losa, formado por panel semirrígido de lana mineral, no revestido, de 80 mm de espesor, resistencia térmica 2,25 m²K/W, conductividad térmica 0,035 W/(mK), colocado a tope y fijado mecánicamente.
Código |  | Unidad |  | Descripción | Cantidad | Costo | Importe
1 |  |  |  | Materiales
mt16lra020bgu |  | m² |  | Panel semirrígido de lana mineral, no revestido, de 80 mm de espesor, resistencia térmica 2,25 m²K/W, conductividad térmica 0,035 W/(mK). | 1.05 | 270.46 | 283.98
mt16aaa021a |  | Ud |  | Taquete de expansión y clavo de polipropileno, con aro de estanqueidad, para fijación mecánica de paneles aislantes. | 3 | 2.08 | 6.24
[5 empty] | Subtotal materiales: |  | 290.22
2 |  |  |  | Mano de obra
mo054 |  | h |  | Oficial colocador de aislantes. | 0.164 | 80.58 | 13.22
mo101 |  | h |  | Ayudante colocador de aislantes. | 0.164 | 47.38 | 7.77
[5 empty] | Subtotal mano de obra: |  | 20.99
3 |  |  |  | Herramienta menor
|  | % |  | Herramienta menor | 2 | 311.21 | 6.22
Coste de mantenimiento decenal: $ 6,35 en los primeros 10 años. |  |  |  |  | Costos directos (1+2+3): |  | 317.43