## Hoja 1
NAD010 |  | m² |  | Aislamiento bajo losa con lanas minerales.
Aislamiento térmico bajo losa formado por panel rígido de lana mineral, no revestido, de 40 mm de espesor, resistencia térmica 1,15 m²K/W, conductividad térmica 0,034 W/(mK), fijado mecánicamente.
Código | Unidad |  | Descripción |  | Cantidad | Costo | Importe
1 |  |  | Materiales
mt16lra020np | m² |  | Panel rígido de lana mineral, no revestido, de 40 mm de espesor, resistencia térmica 1,15 m²K/W, conductividad térmica 0,034 W/(mK). |  | 1.05 | 146.06 | 153.36
mt16aaa021a | Ud |  | Taquete de expansión y clavo de polipropileno, con aro de estanqueidad, para fijación mecánica de paneles aislantes. |  | 3 | 1.9 | 5.7
[5 empty] | Subtotal materiales: |  | 159.06
2 |  |  | Mano de obra
mo054 | h |  | Oficial colocador de aislantes. |  | 0.153 | 54.43 | 8.33
mo101 | h |  | Ayudante colocador de aislantes. |  | 0.153 | 27.69 | 4.24
[5 empty] | Subtotal mano de obra: |  | 12.57
3 |  |  | Herramienta menor
| % |  | Herramienta menor |  | 2 | 171.63 | 3.43
Coste de mantenimiento decenal: $ 3,50 en los primeros 10 años. |  |  |  |  | Costos directos (1+2+3): |  | 175.06