## Hoja 1
NAJ010 | m² |  | Aislamiento térmico de frentes de losa y columnas en fachada, con poliestireno extruido.
Aislamiento térmico de frentes de losa y columnas embebidas en el espesor de la fachada, formado por panel rígido de poliestireno extruido, de superficie rugosa acanalada y mecanizado lateral machihembrado y recto, de 30 mm de espesor, resistencia a compresión >= 500 kPa, fijado con adhesivo cementoso sobre la estructura descimbrada.
Código |  | Unidad |  | Descripción | Cantidad | Costo | Importe
1 |  |  |  | Materiales
mt16pxa010ea |  | m² |  | Panel rígido de poliestireno extruido, de superficie rugosa acanalada y mecanizado lateral machihembrado y recto, de 30 mm de espesor, resistencia a compresión >= 500 kPa, resistencia térmica 0,9 m²K/W, conductividad térmica 0,034 W/(mK), Euroclase E de reacción al fuego, con código de designación XPS-EN 13164-T1-CS(10/Y)500-DLT(2)5-DS(TH)-WL(T)0,7-WD(V)3-FT2. | 1.05 | 92.89 | 97.53
mt16aaa010 |  | kg |  | Mortero adhesivo para fijación de materiales aislantes. | 9 | 4.49 | 40.41
[5 empty] | Subtotal materiales: |  | 137.94
2 |  |  |  | Mano de obra
mo054 |  | h |  | Oficial colocador de aislantes. | 0.128 | 94.18 | 12.06
mo101 |  | h |  | Ayudante colocador de aislantes. | 0.128 | 47.91 | 6.13
[5 empty] | Subtotal mano de obra: |  | 18.19
3 |  |  |  | Herramienta menor
|  | % |  | Herramienta menor | 2 | 156.13 | 3.12
Coste de mantenimiento decenal: $ 3,19 en los primeros 10 años. |  |  |  |  | Costos directos (1+2+3): |  | 159.25