## Hoja 1
NAL010 | m² |  | Aislamiento termoacústico de suelos flotantes, con lanas minerales.
Aislamiento termoacústico de suelos flotantes, formado por panel rígido de lana mineral, no revestido, de 50 mm de espesor, resistencia térmica 1,4 m²K/W, conductividad térmica 0,035 W/(mK), colocado a tope, simplemente apoyado, cubierto con film de polietileno de 0,2 mm de espesor y desolidarización perimetral realizada con el mismo material aislante, preparado para recibir un contrapiso de mortero u concreto. Incluso cinta autoadhesiva para sellado de juntas.
Código |  | Unidad |  | Descripción | Cantidad | Costo | Importe
1 |  |  |  | Materiales
mt16lra010c |  | m² |  | Panel rígido de lana mineral, no revestido, de 50 mm de espesor, resistencia térmica 1,4 m²K/W, conductividad térmica 0,035 W/(mK). | 1.1 | 419.84 | 461.82
mt16png010d |  | m² |  | Film de polietileno de 0,2 mm de espesor y 184 g/m² de masa superficial. | 1.1 | 10.87 | 11.96
mt16aaa030 |  | m |  | Cinta autoadhesiva para sellado de juntas. | 0.25 | 7.95 | 1.99
[5 empty] | Subtotal materiales: |  | 475.77
2 |  |  |  | Mano de obra
mo054 |  | h |  | Oficial colocador de aislantes. | 0.109 | 80.58 | 8.78
mo101 |  | h |  | Ayudante colocador de aislantes. | 0.109 | 47.38 | 5.16
[5 empty] | Subtotal mano de obra: |  | 13.94
3 |  |  |  | Herramienta menor
|  | % |  | Herramienta menor | 2 | 489.71 | 9.79
Coste de mantenimiento decenal: $ 54,45 en los primeros 10 años. |  |  |  |  | Costos directos (1+2+3): |  | 499.5