## Hoja 1
NAL010 |  |  | m² | Aislamiento termoacústico de suelos flotantes, con lanas minerales.
Aislamiento termoacústico de suelos flotantes, formado por panel rígido de lana mineral, no revestido, de 100 mm de espesor, resistencia térmica 2,85 m²K/W, conductividad térmica 0,035 W/(mK), cubierto con film de polietileno de 0,2 mm de espesor, preparado para recibir una contrapiso de mortero u concreto (no incluida en este precio).
Código | Unidad | Descripción |  |  | Cantidad | Costo | Importe
1 |  | Materiales
mt16lra010h | m² | Panel rígido de lana mineral, no revestido, de 100 mm de espesor, resistencia térmica 2,85 m²K/W, conductividad térmica 0,035 W/(mK). |  |  | 1.1 | 660.78 | 726.86
mt17poa010d | m² | Film de polietileno de 0,2 mm de espesor y 184 g/m² de masa superficial. |  |  | 1.1 | 8.96 | 9.86
mt16aaa030 | m | Cinta autoadhesiva para sellado de juntas. |  |  | 0.25 | 7.26 | 1.82
[5 empty] | Subtotal materiales: |  | 738.54
2 |  | Mano de obra
mo054 | h | Oficial colocador de aislantes. |  |  | 0.102 | 54.43 | 5.55
mo101 | h | Ayudante colocador de aislantes. |  |  | 0.102 | 27.69 | 2.82
[5 empty] | Subtotal mano de obra: |  | 8.37
3 |  | Herramienta menor
| % | Herramienta menor |  |  | 2 | 746.91 | 14.94
[5 empty] | Costos directos (1+2+3): |  | 761.85