## Hoja 1
NAL030 | m² |  | Aislamiento termoacústico de suelos flotantes, con poliestireno expandido.
Aislamiento termoacústico de suelos flotantes, formado por panel rígido de poliestireno expandido elastificado, de superficie lisa y mecanizado lateral machihembrado, de 25 mm de espesor, resistencia térmica 0,75 m²K/W, conductividad térmica 0,033 W/(mK), cubierto con un film de polietileno de 0,2 mm de espesor, preparado para recibir una contrapiso de mortero u concreto (no incluida en este precio).
Código |  | Unidad |  | Descripción | Cantidad | Costo | Importe
1 |  |  |  | Materiales
mt16pea025g |  | m² |  | Panel rígido de poliestireno expandido elastificado, de superficie lisa y mecanizado lateral machihembrado, de 25 mm de espesor, resistencia térmica 0,75 m²K/W, conductividad térmica 0,033 W/(mK), Euroclase E de reacción al fuego, con código de designación EPS-EN 13163-L1-W1-T1-S1-P3-DS(N)2-BS50-SD30. | 1.1 | 57.27 | 63
mt16png010d |  | m² |  | Film de polietileno de 0,2 mm de espesor y 184 g/m² de masa superficial. | 1.1 | 8.98 | 9.88
mt16aaa030 |  | m |  | Cinta autoadhesiva para sellado de juntas. | 0.4 | 7.28 | 2.91
[5 empty] | Subtotal materiales: |  | 75.79
2 |  |  |  | Mano de obra
mo054 |  | h |  | Oficial colocador de aislantes. | 0.103 | 94.18 | 9.7
mo101 |  | h |  | Ayudante colocador de aislantes. | 0.103 | 47.91 | 4.93
[5 empty] | Subtotal mano de obra: |  | 14.63
3 |  |  |  | Herramienta menor
|  | % |  | Herramienta menor | 2 | 90.42 | 1.81
[5 empty] | Costos directos (1+2+3): |  | 92.23