## Hoja 1
NAL035 | m² |  | Aislamiento térmico de suelos flotantes, con placas de nódulos de poliestireno.
Aislamiento térmico de suelos flotantes formado por, placa de nódulos, de poliestireno expandido (EPS), 75,5x106 cm.
Código |  | Unidad |  | Descripción | Cantidad | Costo | Importe
1 |  |  |  | Materiales
mt17sch010a |  | m² |  | Placa de nódulos, de poliestireno expandido (EPS), 75,5x106 cm, para tubo de 16 mm de diámetro, paso del tubo múltiplo de 7,5 cm, unión entre placas mediante machihembrado, adecuada para contrapisos de mortero de cemento convencional. | 1 | 563.35 | 563.35
[5 empty] | Subtotal materiales: |  | 563.35
2 |  |  |  | Mano de obra
mo054 |  | h |  | Oficial colocador de aislantes. | 0.055 | 123.28 | 6.78
mo101 |  | h |  | Ayudante colocador de aislantes. | 0.055 | 73.05 | 4.02
[5 empty] | Subtotal mano de obra: |  | 10.8
3 |  |  |  | Herramienta menor
|  | % |  | Herramienta menor | 2 | 574.15 | 11.48
Costo de mantenimiento decenal: $ 77,19 en los primeros 10 años. |  |  |  |  | Costos directos (1+2+3): |  | 585.63