## Hoja 1
NAN010 | m² | Aislamiento térmico por el exterior de techumbres inclinadas de estructura de madera.
Aislamiento térmico por el exterior de techumbres inclinadas de estructura de madera, con panel sándwich machihembrado, compuesto de: cara superior de tablero de aglomerado hidrófugo de 10 mm de espesor, núcleo aislante de espuma de poliestireno extruido de 30 mm de espesor y cara inferior de friso de abeto natural de 13 mm de espesor, colocado a tope y fijado mecánicamente sobre bastidor estructural. Incluso tirafondos para fijación sobre soporte de madera; banda impermeabilizante autoadhesiva para impermeabilización y sellado de juntas.
Código |  | Unidad | Descripción | Cantidad | Costo | Importe
1 |  |  | Materiales
mt13pso010aaa |  | m² | Panel sándwich machihembrado, compuesto de: cara superior de tablero de aglomerado hidrófugo de 10 mm de espesor, núcleo aislante de espuma de poliestireno extruido de 30 mm de espesor y cara inferior de friso de abeto natural de 13 mm de espesor. | 1.05 | 533.28 | 559.94
mt13lpo037e |  | Ud | Tirafondo de 120 mm de longitud, para fijación sobre soporte de madera. | 5 | 2 | 10
mt13eag030 |  | m | Banda impermeabilizante autoadhesiva para impermeabilización y sellado de juntas entre paneles sándwich de madera en techumbres inclinadas. | 1 | 8.12 | 8.12
|  |  |  | Subtotal materiales: |  | 578.06
2 |  |  | Equipo y herramienta
mq06hor010 |  | h | Revolvedora de concreto. | 0.012 | 23.02 | 0.28
|  |  |  | Subtotal equipo y herramienta: |  | 0.28
3 |  |  | Mano de obra
mo054 |  | h | Oficial colocador de aislantes. | 0.275 | 80.58 | 22.16
mo101 |  | h | Ayudante colocador de aislantes. | 0.275 | 47.38 | 13.03
|  |  |  | Subtotal mano de obra: |  | 35.19
4 |  |  | Herramienta menor
|  | % | Herramienta menor | 2 | 613.53 | 12.27
Coste de mantenimiento decenal: $ 12,52 en los primeros 10 años. |  |  |  | Costos directos (1+2+3+4): |  | 625.8