## Hoja 1
NAP020 | m² | Aislamiento térmico intermedio en muro divisorio de placas.
Aislamiento térmico intermedio en muro divisorio de placas, formado por panel semirrígido de lana mineral, espesor 65 mm, colocado entre los postes de la estructura portante.
Código |  |  | Unidad | Descripción | Cantidad | Costo | Importe
1 |  |  |  | Materiales
mt16lra060c |  |  | m² | Panel semirrígido de lana mineral, espesor 65 mm. | 1 | 104.12 | 104.12
[5 empty] | Subtotal materiales: |  | 104.12
2 |  |  |  | Mano de obra
mo054 |  |  | h | Oficial colocador de aislantes. | 0.068 | 80.58 | 5.48
mo101 |  |  | h | Ayudante colocador de aislantes. | 0.068 | 47.38 | 3.22
[5 empty] | Subtotal mano de obra: |  | 8.7
3 |  |  |  | Herramienta menor
|  |  | % | Herramienta menor | 2 | 112.82 | 2.26
Coste de mantenimiento decenal: $ 2,30 en los primeros 10 años. |  |  |  |  | Costos directos (1+2+3): |  | 115.08