## Hoja 1
NAT010 | m² |  | Aislamiento sobre falsos plafones con lanas minerales.
Aislamiento acústico sobre falso plafón formado por panel semirrígido de lana mineral, no revestido, de 40 mm de espesor.
Descompuesto |  | Ud |  | Descomposición | Rend. | Precio unitario | Precio concepto
mt16lra020ba |  | m² |  | Panel semirrígido de lana mineral, no revestido, de 40 mm de espesor, resistencia térmica 1,1 m²K/W, conductividad térmica 0,035 W/(mK). | 1.05 | 101.2 | 106.26
mo054 |  | h |  | Oficial colocador de aislantes. | 0.089 | 54.43 | 4.84
mo101 |  | h |  | Ayudante colocador de aislantes. | 0.089 | 27.69 | 2.46
|  | % |  | Herramienta menor | 2 | 113.56 | 2.27
|  | % |  | Costos indirectos | 3 | 115.83 | 3.47
Coste de mantenimiento decenal: $ 2,39 en los primeros 10 años. | [5 empty] | Total: | 119.3