## Hoja 1
NAT030 | m² |  | Aislamiento sobre falsos plafones con aglomerado de corcho expandido.
Aislamiento acústico sobre falso plafón formado por placa de aglomerado de corcho expandido, de 70 mm de espesor, color negro.
Descompuesto |  | Ud |  | Descomposición | Rend. | Precio unitario | Precio concepto
mt16acg010fa |  | m² |  | Placa de aglomerado de corcho expandido, de 70 mm de espesor, color negro, resistencia térmica 1,75 m²K/W, conductividad térmica 0,036 W/(mK), Euroclase E de reacción al fuego, de aplicación como aislante térmico y acústico. | 1.05 | 524.84 | 551.08
mo054 |  | h |  | Oficial colocador de aislantes. | 0.089 | 54.43 | 4.84
mo101 |  | h |  | Ayudante colocador de aislantes. | 0.089 | 27.69 | 2.46
|  | % |  | Herramienta menor | 2 | 558.38 | 11.17
|  | % |  | Costos indirectos | 3 | 569.55 | 17.09
Coste de mantenimiento decenal: $ 11,73 en los primeros 10 años. | [5 empty] | Total: | 586.64