## Hoja 1
NAT100 | Ud |  |  | Aislamiento acústico con paneles autoportantes.
Panel acústico autoportante de lana mineral, rectangular de 1200x600x40 mm, color Blanco, suspendido del techo mediante varillas (no incluidas en este precio).
Descompuesto |  | Ud | Descomposición |  | Rend. | Precio unitario | Precio concepto
mt12par130acbI |  | Ud | Panel acústico autoportante de lana mineral, de 1200x600x40 mm, revestido por las dos caras con un velo mineral de color Blanco, acabado con un marco metálico lacado en color blanco. |  | 1 | 1207.05 | 1207.05
mo054 |  | h | Oficial colocador de aislantes. |  | 0.383 | 54.43 | 20.85
mo101 |  | h | Ayudante colocador de aislantes. |  | 0.064 | 27.69 | 1.77
|  | % | Herramienta menor |  | 2 | 1229.67 | 24.59
|  | % | Costos indirectos |  | 3 | 1254.26 | 37.63
Coste de mantenimiento decenal: $ 64,59 en los primeros 10 años. | [5 empty] | Total: | 1291.89