## Hoja 1
NBI010 | Ud | Pastilla antivibración, de caucho.
Pastilla antivibración de caucho, de 70x70x25 mm y 200 kg de carga máxima.
Código |  |  | Unidad | Descripción | Cantidad | Costo | Importe
1 |  |  |  | Materiales
mt16avg010k |  |  | Ud | Pastilla antivibración de caucho, de 70x70x25 mm y 200 kg de carga máxima. | 1 | 49.09 | 49.09
[5 empty] | Subtotal materiales: |  | 49.09
2 |  |  |  | Mano de obra
mo054 |  |  | h | Oficial colocador de aislantes. | 0.129 | 85.62 | 11.04
mo101 |  |  | h | Ayudante colocador de aislantes. | 0.129 | 43.61 | 5.63
[5 empty] | Subtotal mano de obra: |  | 16.67
3 |  |  |  | Herramienta menor
|  |  | % | Herramienta menor | 2 | 65.76 | 1.32
Coste de mantenimiento decenal: $ 6,71 en los primeros 10 años. |  |  |  |  | Costos directos (1+2+3): |  | 67.08