## Hoja 1
NID021 | m² |  | Impermeabilización de jardinera, por el interior, con mortero.
Impermeabilización de jardinera, por el interior, con mortero cementoso impermeabilizante flexible bicomponente, color gris, textura lisa, a base de resinas sintéticas, cemento especial y agregados seleccionados, resistencia a presión hidrostática positiva de 9 bar y a presión hidrostática negativa de 3 bar, con resistencia a la penetración de raíces, con certificado de potabilidad, aplicado con brocha en dos o más capas sobre el soporte humedecido, hasta conseguir un espesor mínimo total de 2 mm. El precio no incluye la impermeabilización de esquinas y encuentros.
Código |  | Unidad |  | Descripción | Cantidad | Costo | Importe
1 |  |  |  | Materiales
mt09lid020e |  | kg |  | Mortero cementoso impermeabilizante flexible bicomponente, color gris, textura lisa, a base de resinas sintéticas, cemento especial y agregados seleccionados, resistencia a presión hidrostática positiva de 9 bar y a presión hidrostática negativa de 3 bar, con resistencia a la penetración de raíces, con certificado de potabilidad. | 3 | 69.38 | 208.14
[5 empty] | Subtotal materiales: |  | 208.14
2 |  |  |  | Mano de obra
mo032 |  | h |  | Oficial aplicador de productos impermeabilizantes. | 0.126 | 119.98 | 15.12
mo070 |  | h |  | Ayudante aplicador de productos impermeabilizantes. | 0.126 | 73.05 | 9.2
[5 empty] | Subtotal mano de obra: |  | 24.32
3 |  |  |  | Herramienta menor
|  | % |  | Herramienta menor | 2 | 232.46 | 4.65
Costo de mantenimiento decenal: $ 9,48 en los primeros 10 años. |  |  |  |  | Costos directos (1+2+3): |  | 237.11