## Hoja 1
NIF010 |  | m² | Barrera anticapilaridad en muros de mampostería con productos asfálticos.
Barrera anticapilaridad en muro de mampostería formada por manto prefabricado de betún modificado con elastómero SBS, de 3,5 mm de espesor, con armado de film de poliéster de 70 g/m² sobre imprimación.
Descompuesto | Ud | Descomposición |  | Rend. | Precio unitario | Precio concepto
mt08aaa010a | m³ | Agua. |  | 0.008 | 19.83 | 0.16
mt01arg005a | t | Arena de cantera, para mortero hecho en obra. |  | 0.065 | 279.24 | 18.15
mt08cem000f | kg | Cemento gris en sacos. |  | 10 | 1.95 | 19.5
mt14pap100b | kg | Emulsión asfáltica no iónica. |  | 0.3 | 49.5 | 14.85
mt14lba120c | m² | Manto prefabricado de betún modificado con elastómero SBS, de 3,5 mm de espesor, masa nominal 4 kg/m², con armado de film de poliéster de 70 g/m², de superficie no protegida acabada con film plástico termofusible en ambas caras. |  | 1.1 | 229.78 | 252.76
mq06hor010 | h | Revolvedora de concreto. |  | 0.032 | 20.12 | 0.64
mo029 | h | Oficial aplicador de membranas y mantos impermeabilizantes. |  | 0.325 | 37.97 | 12.34
mo067 | h | Ayudante aplicador de membranas y mantos impermeabilizantes. |  | 0.325 | 19.97 | 6.49
mo113 | h | Cabo albañil. |  | 0.416 | 19.22 | 8
| % | Medios auxiliares |  | 2 | 332.89 | 6.66
| % | Costes indirectos |  | 3 | 339.55 | 10.19
Coste de mantenimiento decenal: $ 6,99 en los primeros 10 años. |  |  |  |  | Total: | 349.74