## Hoja 1
NIF050 | m² |  | Impermeabilización de fachada de tabique de barro aparente, piedra natural, concreto o mortero, mediante revestimiento elástico.
Impermeabilización de fachada de tabique de barro aparente, piedra natural, concreto o mortero, realizada mediante revestimiento elástico impermeabilizante, a base de siloxanos y disolventes orgánicos, aplicado en dos manos con brocha o rodillo.
Código |  | Unidad |  | Descripción | Cantidad | Costo | Importe
1 |  |  |  | Materiales
mt28rco030 |  | kg |  | Revestimiento elástico impermeabilizante, a base de siloxanos y disolventes orgánicos, incoloro, para aplicar sobre superficies verticales realizadas con materiales absorbentes, expuestas a la lluvia. | 1 | 92.66 | 92.66
[5 empty] | Subtotal materiales: |  | 92.66
2 |  |  |  | Mano de obra
mo032 |  | h |  | Oficial aplicador de productos impermeabilizantes. | 0.131 | 91.12 | 11.94
mo070 |  | h |  | Ayudante aplicador de productos impermeabilizantes. | 0.131 | 47.91 | 6.28
[5 empty] | Subtotal mano de obra: |  | 18.22
3 |  |  |  | Herramienta menor
|  | % |  | Herramienta menor | 2 | 110.88 | 2.22
Coste de mantenimiento decenal: $ 15,83 en los primeros 10 años. |  |  |  |  | Costos directos (1+2+3): |  | 113.1